## Sheet1
合肥大学明厨亮灶监控系统修护项目清单
序号 | 名称 | 类型 | 数量 | 技术参数及配置要求
01 | 摄像头 | 采购 | 10 | 1.具有不低于200万像素CMOS图像传感器，内置1个GPU芯片和1个拾音器，1个RJ45接口； 2.焦距：4.0mm/6.0mm可选； 3.最低照度：彩色≤0.0005lux，黑白≤0.0001lux； 4.支持超级265、H.265、H.264、MJPEG视频编码格式，视频分辨率不低于1920*1080，支持三码流； 5.支持红外补光，可识别距离摄像机50m处的人体轮廓； 6.支持宽动态自动切换功能，在环境亮度变化时，可自动进行宽动态关闭/开启切换； 7.支持字符叠加OSD功能，字体颜色、描边、背景、空心等样式可设置，叠加的OSD可以在屏幕中滚动显示，可以叠加图片格式OSD； ★8.支持密码复杂度提示、登陆失败锁定，默认应关闭telnet、ftp、tftp，支持认证模式设置，设置选项包括无、basic、和digest三种，提供公安部权威机构出具的报告盖章复印件； ★9.支持网关ARP绑定功能，摄像机可通过IE浏览器添加并绑定所在网段网关的MAC地址，当其它终端设备访问摄像机时，若使用正确的网关MAC地址时可正常访问摄像机，当使用错误的网关MAC地址时不能访问摄像机，提供公安部权威机构出具的报告盖章复印件； 10.在丢包率设置为25%的网络环境下，可正常显示监视画面； ★11.支持视频内容保护功能，启用该功能后，只有经过授权并具有解码秘钥的用户才能通过平台软件正常播放、回放和下载摄像机回传的视频数据；缺少解码秘钥的用户无法正常播放、回放和下载摄像机回传的视频数据，提供公安部权威机构出具的报告盖章复印件； ★12.支持友好密码功能，启用该策略时与摄像机处于同一网段的地址可以使用摄像机出厂密码登录和访问摄像机，跨网段的地址只能使用复杂度为高的密码登录和访问摄像机，提供公安部权威机构出具的报告盖章复印件； 13.电源电压在DC12V±25%范围内变化时，设备可正常工作，支持POE供电； ★14.支持不低于IP68防护等级，提供公安部权威机构出具的报告盖章复印件； ★15.该设备需接入校方现有监控平台，须提供厂家出具的加盖公章的兼容对接承诺函
02 | 编码器 | 采购 | 5 | 1.1盘位硬盘录像机，可接入不少于8路的800万像素高清网络视频； ★2.具有不少于1个RJ45网口、1个HDMI接口，1个VGA接口、1个磁盘接口，1对音频输入/输出接口，1个USB2.0接口，1个USB3.0接口，具有不少于1个硬盘指示灯，运行指示灯（RUN）、网络状态指示灯（NET）、1个硬盘指示灯（HD），提供公安部权威机构出具的报告盖章复印件； 3.HDMI接口支持输出分辨率1024x768/60Hz、1280x720/60Hz、1280x1024/60Hz、1600x1200/60Hz、1920x1080/50Hz、1920x1080/60Hz、4K（3840x2160）/30Hz，VGA接口支持输出分辨率1024x768/60Hz、1280x720/60Hz、1280x1024/60Hz、1600x1200/60Hz、1920x1080/50Hz、1920x1080/60Hz； 4.满负载条件下的最大接入带宽64MBps、最大转发带宽64MBps； 5.可接入1T/2T/3T/4T/5T/6T/8T/10T容量的SATA硬盘，128G固态SSD硬盘，支持硬盘漫游，配额存储配置，盘组模式，存储数据保护； 6.支持对视频输出通道叠加8行字符，每行可输入60个字符或者22个汉字； 7.支持常规回放，事件回放，智能回放，标签回放，图片回放，外部文件回放，日志回放，走廊回放，支持1/8、1/4、1/2、1、2、4、8、16、32、64、128、256等倍速正放录像，-1、-2、-4、-8、-16、-64、-128、-256等倍速倒放录像； 8.支持接入带智能功能的IPC实现场景变更检测，虚焦检测功能，热度图功能，音频异常检测，区域入侵，越界检测等功能； 9.支持人数统计功能功能，根据绊线检测告警，快速统计进入区域人数、离开区域人数以及该区域总人数，支持单个通道或多个通道按照日、月、年的方式以柱状图或列表的方式生成统计的报表，并可通过U盘或移动硬盘等外置设备导出统计的报表数据； 10.支持媒体流组播功能，通过媒体流组播功能，可以使用户查看设备实况不受转发带宽的限制； 11.支持IPC离线状态原因说明，包括设备连接中、用户名密码错误、网络不通、请求媒体流失败、媒体流中断、带宽不足、弱密码拒绝访问； ★12.支持通过U盘对本机升级，对通道单个或批量升级，通过远程客户端对本机进行升级，对NVR进行云升级，对NVR接入的IPC进行单个或批量云升级，提供公安部权威机构出具的报告盖章复印件； ★13.支持告警联动动作：声音报警，发送邮件（可带附件）、联动存储、预置位、抓图、报警弹窗、联动预览等，提供公安部权威机构出具的报告盖章复印件； 14.支持录像剪辑，并用不同颜色标记出剪辑的录像时间范围； 15.支持走廊模式：7（1走廊+6常规）/5（2走廊+3常规）/4/3分屏预览模式； 16.支持NVR人机与web远程登录端之间进行语音对讲，NVR人机与本机下的IPC进行双向语音对讲，NVR远程登录端与本机下的IPC进行双向语音对讲功能； ★17.支持预览界面拖动窗格进行图像位置互换，支持通道互换功能，可直接拖动图像解绑通道顺序后再根据实际需要绑定NVR新的通道顺序，提供公安部权威机构出具的报告盖章复印件。
03 | 接入交换机 | 采购 | 4 | 1、交换容量≥128Gbps，包转发率≥72Mpps；支持POE+，单端口最大功率输出功率≥30W、整机功率：370W. 2、固定接口≥24*10/100/1000TX以太网端口 ；2个独立风扇框，可进行两级调速 3、支持基于LiteWare 的WEB界面轻管理功能，端口配置能够可视化，页面简单易操作，减少运维成本。
04 | POE交换机 | 采购 | 2 | PoE功率：54W 交换容量：15Gbps 包转发速率：11.2Mpps 电口数量：5 千兆光口数：1 光口数量：1 电口速率：1000M 光口速率：2500M 外壳：铁壳 端口形态：4*GE(PoE+)+1*GE+1*2.5G SFP
05 | 光缆及辅材 | 采购 | 按现场实际需要为准 | 8芯国标光缆
06 | 摄像机 | 维护、维修 | 54 | 现有设备
07 | 前端电视 | 维护、维修 | 8 | 现有设备
08 | 摄像机、后端存储设备 | 维护、维修 | 11 | 现有设备